## 扉-1 招标工程量清单扉页
|  | 万达20路停车场主要建设工程 |  | 工程
招标工程量清单
招 标 人： |  |  | 造 价咨询人：
| (单位盖章) |  |  |  | (单位资质专用章)
法定代表人 或其授权人： |  |  | 法定代表人 或其授权人：
| (签字或盖章) |  |  |  | (签字或盖章)
编 制 人： |  |  | 复 核 人：
| (造价人员签字盖专用章) |  |  |  | (造价工程师签字盖专用章)
编 制 时 间： | 年 月 日 |  | 复 核 时 间： |  | 年 月 日

## 表-04 单位工程投标报价汇总表
单位工程投标报价汇总表
工程名称：万达20路停车场主要建设工程 |  |  | 第 1 页 共 1 页
序号 | 汇总内容 | 金额(元) |  | 其中：暂估价(元)
一 | 分部分项工程费
1.1 | 其中：人工费
1.2 | 其中：施工机具使用费
1.3 | 土石方工程
1.4 | 拆除工程
1.5 | 新建围墙及附属
1.6 | 楼地面装饰工程
1.7 | 安装工程
1.8 | 管沟排水工程
二 | 措施项目合计
2.1 | 单价措施项目费
2.1.1 | 其中：人工费
2.1.2 | 其中：施工机具使用费
2.2 | 总价措施项目费
2.2.1 | 安全文明施工费
2.2.2 | 其他总价措施费
三 | 其他项目费
3.1 | 其中：人工费
3.2 | 其中：施工机具使用费
四 | 规费
五 | 税前包干项目
六 | 人工费调整
七 | 除税工程造价
八 | 销项税
九 | 税后包干项目
十 | 含税工程造价
投标报价合计：

## 表-08 分部分项工程和单价措施项目清单与计价表
分部分项工程和单价措施项目清单与计价表
工程名称：万达20路停车场主要建设工程 | [6 empty] | 第 1 页 共 3 页
序号 | 项目编码 | 项目名称 | 项目特征描述 | 计量单位 | 工程量 | 金额（元）
[6 empty] | 综合单价 |  | 合价 | 其中
暂估价
土石方工程
1 | 010101004001 | 挖基坑土方 | 1.土壤类别:综合报价 2.挖土深度：2m内 3.定额工程量 | m3 | 8.21
2 | 010101002001 | 挖一般土方 | 1.土壤类别:综合报价 2.运距：投标人踏勘现场后，自主报价 | m3 | 20
3 | 010103002002 | 余方弃置 | 1.废弃料品种:余土 2.运距：投标人踏勘现场后，自主报价 | m3 | 23.61
分部小计
拆除工程
4 | 011601001001 | 砖砌体拆除 | 1.砌体名称:围墙 2.砌体材质:砌块砌体 3.拆除高度:1750mm 4.拆除砌体的截面尺寸:200mm | m | 34.4
5 | 011601001003 | 砖砌体拆除 | 1.砌体名称:围墙 2.砌体材质:砌块砌体 3.拆除高度:1800mm 4.拆除砌体的截面尺寸:400mm | m | 50
6 | 011601001002 | 砖砌水池拆除 | 1.砌体名称:砖砌水池 2.拆除高度:640mm 3.砌体表面的附着物种类:面砖 | m3 | 0.23
7 | 011602001001 | 混凝土构件拆除 | 1.构件名称:室外散水 | m2 | 113.93
8 | 011605001001 | 平面块料拆除 | 1.饰面材料种类:地面砖 | m2 | 451.17
9 | 011612001001 | 管道拆除 | 1.种类:φ25PVC给水管 | m | 10
10 | 011612001002 | 管道拆除 | 1.种类:φ20铸铁给水管 | m | 1
11 | 011613001001 | 电线管拆除 | 1.种类:φ16PVC线管 | m | 34.4
12 | 011613001002 | 管内配线拆除 | 1.种类:2.5mm2电线 | m | 78.8
13 | 041001005001 | 拆除侧、平(缘）石 | 1.材质:混凝土 | m | 54
14 | 050101001001 | 砍伐苗木 | 1.苗木砍伐 2.部位：花坛 | 株 | 2
15 | 010103002003 | 垃圾外运 | 1.废弃料品种:建筑垃圾 2.运距:投标人自行考虑 | m3 | 104.78
分部小计
新建围墙及附属
16 | 010402001001 | 砌块墙 | 1.砌块品种、规格、强 | m3 | 3.2
本页小计
分部分项工程和单价措施项目清单与计价表
工程名称：万达20路停车场主要建设工程 | [6 empty] | 第 2 页 共 3 页
序号 | 项目编码 | 项目名称 | 项目特征描述 | 计量单位 | 工程量 | 金额（元）
[6 empty] | 综合单价 |  | 合价 | 其中
暂估价
度等级:600*300*200加气块 2.砂浆强度等级:干混砌筑砂浆 DM M5 3.预拌砂浆
17 | 010402002001 | 砌块柱 | 1.砌块品种、规格、强度等级:600*300*200加气块 2.砂浆强度等级:干混砌筑砂浆 DM M5 3.预拌砂浆 | m3 | 0.51
18 | 011201001001 | 墙面一般抹灰 | 1.墙体类型:砌块墙 2.砂浆强度等级:干混抹灰砂浆 DP M20 3.预拌砂浆 | m2 | 16.64
19 | 010507005001 | 压顶 | 1.断面尺寸:200*400 2.混凝土种类:商砼 3.混凝土强度等级:C20 | m3 | 0.8
20 | 010401012001 | 零星砌砖 | 1.零星砌砖名称、部位:砖砌水池 2.砂浆强度等级:干混砌筑砂浆 DM M5 3.预拌砂浆 | m3 | 0.25
21 | 011203001001 | 零星项目一般抹灰 | 1.基层类型、部位:砖砌水池 2.底层厚度、砂浆配合比:12mm干混抹灰砂浆 DP M15 3.面层厚度、砂浆配合比:8mm干混抹灰砂浆 DP M20 4.预拌砂浆 | m2 | 3.33
分部小计
楼地面装饰工程
22 | 011101003001 | 地面垫层 | 1.混凝土强度等级:100mm厚C15垫层 2.场内地面混凝土垫层 | m2 | 16.42
23 | 011101003002 | 细石混凝土楼地面 | 1.混凝土强度等级:C30 2.厚度:300mm 3.场内地面混凝土垫层 | m2 | 16.42
分部小计
安装工程
24 | 030413002001 | 凿槽 | 1.名称:室外电缆、电线凿槽埋地及恢复 | m | 181.9
25 | 030411001001 | 配管 | 1.名称:电线配管 2.材质:pvc 3.规格:16 | m | 147.5
本页小计
分部分项工程和单价措施项目清单与计价表
工程名称：万达20路停车场主要建设工程 | [6 empty] | 第 3 页 共 3 页
序号 | 项目编码 | 项目名称 | 项目特征描述 | 计量单位 | 工程量 | 金额（元）
[6 empty] | 综合单价 |  | 合价 | 其中
暂估价
4.配置形式:埋地
26 | 030411004001 | 配线 | 1.配线形式:管内穿线 2.型号:2.5mm2 | m | 295
27 | 01B001 | 移动配电箱 | 1.原有配电箱移动 | 项 | 1
28 | 030412009001 | 高杆灯 | 1.名称:高杆灯 2.灯杆高度:3.5m 3.基础形式、浇筑材质:灯柱固定在围墙上 4.规格及型号：参照场地内原有灯具 | 套 | 9
29 | 031001006001 | 塑料管 | 1.塑料给水管 2.材质、规格:PPR DN25 3.明装 | m | 5
30 | 031003001001 | 水龙头 | 1.室外水池 2.规格:DN25 | 个 | 1
分部小计
管沟排水工程
31 | 040103001001 | 回填方 | 1.密实度要求:满足规范要求 2.填方材料品种:合格土 | m3 | 4.6
32 | 040501004002 | 塑料管 | 1.垫层、基础材质及厚度:砂石垫层 2.材质及规格:HDPE管 DN200 3.连接形式:(承插式)橡胶圈接口 4.铺设深度:详见图纸 | m | 67
33 | 070205001001 | 铸铁盖板 | 1.铸铁盖板 2.载重量满足行车要求 | m | 6.7
分部小计
措施项目
34 | 011702008001 | 压顶模板 | 1.压顶模板 | m2 | 6
分部小计
本页小计
合 计

## 表-11 总价措施项目清单与计价表
总价措施项目清单与计价表
工程名称：万达20路停车场主要建设工程 | [6 empty] | 第 1 页 共 3 页
项目编码 | 项目名称 | 计算基础 | 费率(%) | 金额(元) | 调整费率(%) | 调整后金额(元) |  | 备注
2.1 | 安全文明施工费
011707001001 | 安全文明施工费(房屋建筑工程(12层以下或檐高≤40m))
011707001002 | 安全文明施工费(房屋建筑工程(12层以上或檐高＞40m))
011707001003 | 安全文明施工费(工业厂房)
011707001004 | 安全文明施工费(装饰工程)
011707001005 | 安全文明施工费(土石方工程)
031302001001 | 安全文明施工费(通用安装工程)
041109001001 | 安全文明施工费（08市政建筑）
041109001002 | 安全文明施工费（08市政安装）
050405001001 | 安全文明施工费（08园林建筑）
050405001002 | 安全文明施工费（08园林装饰装修）
050405001003 | 安全文明施工费（08园林绿化）
050405001004 | 安全文明施工费（08园林景观）
2.2 | 夜间施工增加费
011707002001 | 夜间施工增加费(房屋建筑工程(12层以下或檐高≤40m))
011707002002 | 夜间施工增加费(房屋建筑工程(12层以上或檐高＞40m))
011707002003 | 夜间施工增加费(工业厂房)
011707002004 | 夜间施工增加费(装饰工程)
011707002005 | 夜间施工增加费(土石方工程)
031302002001 | 夜间施工增加费(通用安装工程)
041109002001 | 夜间施工增加费（市政建筑）
041109002002 | 夜间施工增加费（市政安装）
2.3 | 二次搬运费
011707004001 | 二次搬运费(房屋建筑工 | [6 empty] | 按施工
总价措施项目清单与计价表
工程名称：万达20路停车场主要建设工程 | [6 empty] | 第 2 页 共 3 页
项目编码 | 项目名称 | 计算基础 | 费率(%) | 金额(元) | 调整费率(%) | 调整后金额(元) |  | 备注
| 程(12层以下或檐高≤40m)) | [6 empty] | 组织设计
011707004002 | 二次搬运费(房屋建筑工程(12层以上或檐高＞40m)) | [6 empty] | 按施工组织设计
011707004003 | 二次搬运费(工业厂房) | [6 empty] | 按施工组织设计
011707004004 | 二次搬运费(装饰工程) | [6 empty] | 按施工组织设计
011707004005 | 二次搬运费(土石方工程) | [6 empty] | 按施工组织设计
031302004001 | 二次搬运费(通用安装工程) | [6 empty] | 按施工组织设计
041109003001 | 二次搬运费（市政建筑） | [6 empty] | 按施工组织设计
041109003002 | 二次搬运费（市政安装） | [6 empty] | 按施工组织设计
2.4 | 冬雨季施工增加费
011707005001 | 冬雨季施工增加费(房屋建筑工程(12层以下或檐高≤40m))
011707005002 | 冬雨季施工增加费(房屋建筑工程(12层以上或檐高＞40m))
011707005003 | 冬雨季施工增加费(工业厂房)
011707005004 | 冬雨季施工增加费(装饰工程)
011707005005 | 冬雨季施工增加费(土石方工程)
031302005001 | 冬雨季施工增加费(通用安装工程)
041109004001 | 冬雨季施工增加费（市政建筑）
041109004002 | 冬雨季施工增加费（市政安装）
2.5 | 工程定位复测费
01B995 | 工程定位复测费(房屋建筑工程(12层以下或檐高≤40m))
01B996 | 工程定位复测费(房屋建筑工程(12层以上或檐高＞40m))
01B997 | 工程定位复测费(工业厂房)
01B998 | 工程定位复测费(装饰工程)
01B999 | 工程定位复测费(土石方工程)
总价措施项目清单与计价表
工程名称：万达20路停车场主要建设工程 | [6 empty] | 第 3 页 共 3 页
项目编码 | 项目名称 | 计算基础 | 费率(%) | 金额(元) | 调整费率(%) | 调整后金额(元) |  | 备注
03B999 | 工程定位复测费(通用安装工程)
2.6 | 已完工程及设备保护
011707007001 | 已完工程及设备保护(房屋建筑工程(12层以下或檐高≤40m))
011707007002 | 已完工程及设备保护(房屋建筑工程(12层以上或檐高＞40m))
011707007003 | 已完工程及设备保护(工业厂房)
011707007004 | 已完工程及设备保护(装饰工程)
011707007005 | 已完工程及设备保护(土石方工程)
031302006001 | 已完工程及设备保护(通用安装工程)
041109007001 | 已完工程及设备保护（市政安装）
041109007002 | 已完工程及设备保护（市政土建）
2.7 | 生产工具使用费
04B991 | 生产工具使用费（市政建筑）
04B992 | 生产工具使用费（市政安装）
2.8 | 工程定位、点交、场地清理费
04B995 | 工程定位、点交、场地清理费（市政建筑）
04B994 | 工程定位、点交、场地清理费（市政安装）
2.9 | 园林工程其他总价措施费
02B996 | 园林建筑工程
02B997 | 园林装饰装修工程
02B998 | 园林绿化工程
02B999 | 园林景观工程
合计

## 表-12-4 计日工表
计 日 工 表
工程名称：万达20路停车场主要建设工程 |  |  |  |  | 第 1 页 共 4 页
编号 | 项目名称 | 单位 | 暂定数量 | 单价 |  | 合价
计日工（房屋建筑工程）
1 | 人工
人工小计
2 | 材料
材料小计
3 | 施工机具使用费
施工机具使用费小计
4 | 管理费
5 | 利润
计日工（装饰工程）
1 | 人工
人工小计
2 | 材料
材料小计
3 | 施工机具使用费
施工机具使用费小计
4 | 管理费
5 | 利润
计日工（安装工程）
1 | 人工
人工小计
2 | 材料
材料小计
3 | 施工机具使用费
施工机具使用费小计
4 | 管理费
5 | 利润
计日工（土石方工程）
1 | 人工
计 日 工 表
工程名称：万达20路停车场主要建设工程 |  |  |  |  | 第 2 页 共 4 页
编号 | 项目名称 | 单位 | 暂定数量 | 单价 |  | 合价
人工小计
2 | 材料
材料小计
3 | 施工机具使用费
施工机具使用费小计
4 | 管理费
5 | 利润
计日工（市政土建工程）
1 | 人工
人工小计
2 | 材料
材料小计
3 | 施工机具使用费
施工机具使用费小计
4 | 管理费
5 | 利润
计日工（市政安装工程）
1 | 人工
人工小计
2 | 材料
材料小计
3 | 施工机具使用费
施工机具使用费小计
4 | 管理费
5 | 利润
计日工（绿化工程）
1 | 人工
人工小计
2 | 材料
计 日 工 表
工程名称：万达20路停车场主要建设工程 |  |  |  |  | 第 3 页 共 4 页
编号 | 项目名称 | 单位 | 暂定数量 | 单价 |  | 合价
材料小计
3 | 施工机具使用费
施工机具使用费小计
4 | 管理费
5 | 利润
计日工（园林景观工程）
1 | 人工
人工小计
2 | 材料
材料小计
3 | 施工机具使用费
施工机具使用费小计
4 | 管理费
5 | 利润
计日工（园林装饰装修工程）
1 | 人工
人工小计
2 | 材料
材料小计
3 | 施工机具使用费
施工机具使用费小计
4 | 管理费
5 | 利润
计日工（园林建筑工程）
1 | 人工
人工小计
2 | 材料
材料小计
3 | 施工机具使用费
计 日 工 表
工程名称：万达20路停车场主要建设工程 |  |  |  |  | 第 4 页 共 4 页
编号 | 项目名称 | 单位 | 暂定数量 | 单价 |  | 合价
施工机具使用费小计
4 | 管理费
5 | 利润
总计

## 表-13 规费、税金项目清单与计价表
规费、税金项目计价表
工程名称：万达20路停车场主要建设工程 |  |  |  | 第 1 页 共 2 页
序号 | 项目名称 | 计算基础 | 计算基数 |  | 计算费率(%) | 金额（元）
1 | 规费
1.1 | 社会保险费
1.1.1 | 养老保险金
1.1.1.1 | 房屋建筑工程
1.1.1.2 | 装饰工程
1.1.1.3 | 通用安装工程
1.1.1.4 | 土石方工程
1.1.1.5 | 市政土建
1.1.1.6 | 市政安装
1.1.2 | 失业保险金
1.1.2.1 | 房屋建筑工程
1.1.2.2 | 装饰工程
1.1.2.3 | 通用安装工程
1.1.2.4 | 土石方工程
1.1.2.5 | 市政土建
1.1.2.6 | 市政安装
1.1.3 | 医疗保险金
1.1.3.1 | 房屋建筑工程
1.1.3.2 | 装饰工程
1.1.3.3 | 通用安装工程
1.1.3.4 | 土石方工程
1.1.3.5 | 市政土建
1.1.3.6 | 市政安装
1.1.4 | 工伤保险金
1.1.4.1 | 房屋建筑工程
1.1.4.2 | 装饰工程
1.1.4.3 | 通用安装工程
规费、税金项目计价表
工程名称：万达20路停车场主要建设工程 |  |  |  | 第 2 页 共 2 页
序号 | 项目名称 | 计算基础 | 计算基数 |  | 计算费率(%) | 金额（元）
1.1.4.4 | 土石方工程
1.1.4.5 | 市政土建
1.1.4.6 | 市政安装
1.1.5 | 生育保险金
1.1.5.1 | 房屋建筑工程
1.1.5.2 | 装饰工程
1.1.5.3 | 通用安装工程
1.1.5.4 | 土石方工程
1.1.5.5 | 市政土建
1.1.5.6 | 市政安装
1.2 | 住房公积金
1.2.1 | 房屋建筑工程
1.2.2 | 装饰工程
1.2.3 | 通用安装工程
1.2.4 | 土石方工程
1.2.5 | 市政土建
1.2.6 | 市政安装
1.3 | 工程排污费
1.3.1 | 房屋建筑工程
1.3.2 | 装饰工程
1.3.3 | 通用安装工程
1.3.4 | 土石方工程
1.3.5 | 市政土建
1.3.6 | 市政安装
1.4 | 园林规费
1.4.1 | 绿化工程
1.4.2 | 园林景观工程
1.4.3 | 园林装饰装修工程
1.4.4 | 园林建筑工程
2 | 销项税
合 计